## Sheet1
FLARE SYSTEM ENQUIRY - SPECIFICATION/ЗАПРОС ФАКЕЛЬНОЙ СИСТЕМЫ-СПЕЦИФИКАЦИЯ
Client/Клиент : |  |  |  |  | Your Ref. :
Address for Correspondence/Почтовый адрес :
Plant Location/Местонахождение объекта :
Flow Parameters/параметры потока : |  |  |  | Units | Case/Вариант :
[5 empty] | A | B | C | D
Total Flow/Общий поток : |  |  | Max.
Min. :
Gas Composition/Состав газа |  |  |  | Mol %
| Methane/Метан |  | CH4
| Ethane/Этан |  | C2H6
| Propane/пропан |  | C3H8
| N & ISO Butane/N & ISO бутан |  | C4H10
| N & ISO Pentane/N & ISO Пентан |  | C5H12
| Hexane/гексан |  | C6H14
| Heptane/Гептан |  | C7H16
| Octane/октан |  | C8H18
| Nonane/Нонан |  | C9H20
| Ethylene/Этилен |  | C2H4
| Propylene/Пропилен |  | C3H6
| Butylene/Бутилен |  | C4H8
| Pentene/Пентан |  | C5H10
| Acetylene/Ацетилен |  | C2H2
| Butadiene/Бутадиен |  | C4H6
| Benzene/Бензол |  | C6H6
| Toluene/Толуол |  | C7H8
| Cyclohexane/Циклогексан |  | C6H12
| Ethylbenzene/Этилбензол |  | C8H10
| Cumene/кумен |  | C9H12
Gas Composition (cont'd)/Состав газа : |  |  |  | Mol %
| Styrene/Стирол |  | C8H8
| Xylene (o, m, p)/Ксилен |  | C8H10
| Methanol/Метанол |  | CH3OH
| Ethanol/Этанол |  | C2H5OH
| Hydrogen Sulphide/Сероводород |  | H2S
| Ammonia/Аммиак |  | NH3
| Nitrogen/Азот |  | N2
| Oxygen/Кислород |  | O2
| Carbon Dioxide/Углекислый газ |  | CO2
| Carbon Monoxide/Оксид углерода |  | CO
| Water Vapour/Водяной пар |  | H2O
| Hydrogen/Водород |  | H2
| Sulphur Dioxide/Сернистый газ |  | SO2
| Carbonyl sulphide/Сероокись углерода |  | COS
| Carbon Disulphide/Сернистый углерод |  | CS2
Allowable Back Pressure/Позволительное обратное давление
Required Smokeless Flow/Требуемый поток без дыма
Temperature/Температура
Specific gravity/Удельная плотность
Molecular Weight/Молекулярный вес
Net Heating Value/низшая теплотворная способность
Ratio of Specific Heats/Показатель адиабаты |  |  | Cp/Cv
Type of Flare/Тип факела
Conventional Low Pressure/Обычно применяемый низкого давления |  | □ |  | Sonic HP (offshore) |  | □
Burn Pit Flare/Факел колодца для сжигания нефтяных отходов |  | □ |  | Ground Flare/Наземный факел |  | □
Smoke Suppression Using/Подавление дыма :
Steam/пар |  | □ |  | Air Assist/пневмонагрузка |  | □
Gas Injection (eg: Natural Gas)/Ввод газа (напр.природный газ) |  | □ |  | Staged Burners/горелки |  | □
Flare Structure Required/структура факела
None/нет |  | □ |  | Most Economic/Самая экономичная |  | □
Guyed/Натяжная |  | □ |  | Derrick Tower/с Краном |  | □
Guyed Derrick Tower/Натяжная с краном |  | □ |  | Demountable Riser/Сборно-разборная колонна |  | □
Height Selection/Выбор высота : |  | m
Based on Thermal Radiation/Основано на термическом излучении : |  |  | □
Limit Radiation To/Предел излучения до ____________ |  | KW/m2 at/на _________ m distance/расстоянии
Minimum Height specified by client /Минимальная высота определенная заказчиком: |  |  | □
Minimum Heigh/минимальная высотаt_____ m
Based on Dispersion of Toxic Elements/основано на дисперсии токсических элементов |  |  | □
Toxic Element/токсические элементы __________ Max GLC __________ ppm
Ancillary Items/Вспомогательные детали
Water Seal Drum/Водяной затвор |  | □ |  | Knock Out Drum/факельный сепаратор |  | □
Ignition System/Система розжига
Manual Flame Front/Передний край пламени |  | □ |  | High Energy Electric/Высокоэнергетический электрический |  | □
Auto Flame Front/Автоматический край пламени |  | □ |  | Area Classification/Класс зоны |  | □
Instrumentation/Контрольно-измерительные приборы:
Pilot Thermocouples/Пилотные термопары |  | □ |  | Remote IR Camera/Дистанционная IR камера |  | □
Steam Flow Control/Контроль потока пара and Monitoring System |  | □
Local Pilot Status Lamps/Лампочки статуса пилота |  | □
Remote Pilot Fail Alarms/Дистанционные показатели отказа пилота |  | □
Client Special Considerations/Примечания от заказчика :
This information is required for the purpose of preparing a technical quotation only. It will not be disclosed in
whole or in part to any third party without the written prior consent of the client.
Заполненный опросный лист направляйте в адрес ООО «ТИ-СИСТЕМС» Тел: +7 (495) 777-4788, 7489626, 5007155 Эл. почта: info@tisys.ru Интернет: www.tisys.ru